## 表-05 分部分项工程量清单与计价表
工程量清单
工程名称：重汽(济南)车桥有限公司部分区域绿化带铺装硬化为PC区项目
序号 | 项目名称 | 项目特征描述 | 计量单位 | 工程量 | 金额(元/不含税)
[5 empty] | 综合单价 | 合价
十六号路西侧
道路工程
1 | 挖一般土方 | 挖土方 1、按照省、市有关要求对余土进行外运处理 2、挖土、打堆、装车、运输、卸车 3、扬尘治理产生的费用综合考虑 4、采用标准车辆外运，余土外运余土外运自行处理 5、综合考虑多种因素：挖树根、挖垃圾、挖路沿石、运距、工作面、放坡、机械多次进出场等 6、其他：满足招标文件及设计图纸、施工验收规范要求 | m3 | 930.39
2 | 路床(槽）整形 | 夯实 1、碎土、平土、夯实、找平、洒水等 2、路基压实,压实系数0.95 3、具体做法见施工图纸 4、满足规范及设计需求 | m2 | 2090.6
3 | 碎石垫层 | 1、20cm厚碎石垫层(分两步） 2、具体做法见施工图纸 3、满足规范及设计需求 | m2 | 2024.79
4 | 水泥混凝土 | 1、24cm厚C30水泥混凝土面层(抗折强度4.5MPo) 2、水泥混凝土硬化地面按照6x6米分块,异型板尺寸祝具体情况确定 3、报价包含缩缝:按6m×6m方格切缝,切缝深度为板厚 1/3,缝宽 5mm,缝内灌注沥青玛蹄脂。 4、模板综合考虑 5.、其他未尽事宜请参阅有关规范及标准 | m2 | 2024.79
5 | 变形缝 | 道路胀缝 胀缝做法 (1 (2)胀缝:胀缝在夏季施工时可设在变坡点、道路交叉点等处,其他时间施工时应每隔100米左右设胀缝一处,胀缝处设滑动传力杆,其间距为30 cm;施工缝拉杆间距60cm。填缝沥青玛蹄脂 | m | 14.5
6 | 排水沟、截水沟 | 排水沟 1、具体做法见施工图纸及参图集24J331 2、满足规范及设计需求 3、含沟盖板 | m | 92.73
7 | 现浇构件钢筋 | 1.钢筋种类、规格:HRB400 10 2、箍筋绑扎综合考虑 | t | 3.465
8 | 铁艺栏杆 | 围栏 1、护栏边框采用40*40*4方管，高度2.5m，间距1m。刷防锈漆，明黄色调和漆各两遍 2、面敷190*150铝合金菱形网面 3、底板采用10mm钢板，尺寸:250*180mm。膨胀螺栓固定于地面 4、满足规范及设计需求 | m | 164.52
给排水工程
中水系统
1 | 复合管 | 1.安装部位:室外 2.介质:中水 3.材质、规格:DN200钢丝骨架复合塑料(聚乙烯)复合管 4.连接形式:电热熔连接 5.含管件，管卡或支架制安及其除锈刷漆、接入旧管等 6.吹、洗设计要求:灌水、通球试验等内容，满足设计及规范要求 7.其他:满足招标文件及设计图纸、施工及验收规范要求。 | m | 167.9
2 | 镀锌钢管 | 1.介质:中水 2.材质、规格:镀锌钢管DN20 3.连接形式:螺纹连接 4.安装部位:取水井 5.刷红丹防锈底漆两遍，银粉面漆两遍 6.压力试验及吹、洗设计要求:管道试压、冲洗等内容，满足设计及规范要求 7.含管件及安装、开洞、套管、封堵等 8.管道应根据不同用途刷辨识色或挂标识牌,标识介质名称、介质流向。字体大小、管道面漆(色环)颜色按业主方要求 9.其他:满足招标文件及设计图纸、施工及验收规范要求，综合考虑 | m | 1
3 | 塑料管 | 1.安装部位:取水井 2.介质:中水 3.材质、规格:PE管De32 4.连接形式:热熔连接 5.含管件，管卡或支架制安及其除锈刷漆、检查口、开孔及封堵、套管、通气帽、阻火圈、土方挖填及回填砂 6.吹、洗设计要求:灌水、通球试验等内容，满足设计及规范要求 7.其他:满足招标文件及设计图纸、施工及验收规范要求，综合考虑 | m | 2
4 | 螺纹阀门 | 1.类型:球阀 2.材质:铜 3.规格、压力等级:DN20 4.连接形式:螺纹连接 5.其他:满足招标文件及设计图纸、施工及验收规范要求。 | 个 | 4
5 | 混凝土井 | 1.名称：取水口 2.尺寸：满足甲方设计需要 3.其他：含盖板、垫层模板,检查井配件、防坠网等综合考虑在内，满足图纸设计以及验收要求 | 座 | 4
6 | 挖沟槽土方 | 1.土壤类别：普通土 2.开挖深度：≤2m 3.包含机械开挖及人工清底修坡 4.其他：满足招标文件及设计图纸、施工及验收规范要求，综合考虑 | m3 | 218.27
7 | 回填方 | 1.填方材料品种:素土 2.密实度:满足规范及设计要求 3.土方来源：综合考虑 4.其他：夯实机械综合考虑 | m3 | 167.9
8 | 回填方 | 1.填方材料品种:优质土 2.密实度:满足规范及设计要求 3.土方来源：综合考虑 4.其他：夯实人工综合考虑 | m3 | 23.51
9 | 回填方 | 1.填方材料品种:用粗砂加级配卵石夯实 2.压实度:满足规范及设计要求 3.其他：工程量按设计图示尺寸计算 | m3 | 10.07
10 | 回填方 | 1.填方材料品种:中砂 2.压实度:满足规范及设计要求 3.其他：工程量按设计图示尺寸计算 | m3 | 16.79
11 | 余方弃置 | 1.名称:余方弃置 2.土石类别：综合考虑 3.采用标准车辆外运，渣土处置费综合考虑 4.包含城管、环卫、交警、社区、市政等各部门的协调 5.其他：满足招标文件及设计图纸、施工验收规范要求 | m3 | 50.37
电气工程
电气工程
1 | 配电箱 | 1.名称:AL1路灯配电箱 2.型号:AL1 3.安装方式:落地安装 4.综合考虑柜内铜排及基础底座制作安装、防火封堵、箱柜开孔、箱柜内端子接线、接地线跨接等 5.其他:满足招标文件要求及设计图纸、施工及验收规范要求。 | 台 | 1
2 | 一般路灯 | 1.名称:LED路灯220V 2.型号、规格:灯杆高度约8米，IP66，200W*3，5000K，效能140-200lm/W 3.备注:含灯杆、灯具、灯具接线、熔断器、防雷接地、混凝土基础、路灯调试等 4.其他:满足招标文件及设计图纸、施工及验收规范要求，综合考虑 | 套 | 7
3 | 一般路灯 | 1.名称:原有太阳能LED路灯迁移 2.型号、规格:灯杆高度约7-8米，IP66，200W*2，5000K，效能140-200lm/W，+6m 3.备注:含灯杆、灯具、灯具接线、熔断器、防雷接地、混凝土基础、路灯调试等 4.其他:满足招标文件及设计图纸、施工及验收规范要求，综合考虑灯杆、灯具、接地装置等的拆除，并迁移安装至甲方指定位置，含高空作业、安全措施、垃圾清运及场地恢复等费用 | 套 | 1
4 | 电力电缆 | 1.名称:电力电缆 2.敷设方式:综合考虑 3.型号、规格、材质:VV22-0.6/1-4*16 4.包含耐压试验、电缆标识牌、防火封堵等 5.其他:满足招标文件要求及设计图纸、施工及验收规范要求。 | m | 185.72
5 | 电力电缆 | 1.名称:电力电缆 2.敷设方式:综合考虑 3.型号、规格、材质:ZC-YJV22-0.6/1-5*25 4.包含耐压试验、电缆标识牌、防火封堵等 5.其他:满足招标文件要求及设计图纸、施工及验收规范要求。 | m | 139.86
6 | 电力电缆 | 1.名称:电力电缆 2.敷设方式:综合考虑 3.型号、规格、材质:ZC-YJV22-3*4 4.包含耐压试验、电缆标识牌、防火封堵等 5.其他:满足招标文件要求及设计图纸、施工及验收规范要求。 | m | 71.63
7 | 电力电缆头 | 1.名称:电缆头制作与安装 2.规格:4*16mm2 3.安装部位:户外 4.其他:包含送电前各种试验、满足招标文件要求及设计图纸、施工及验收规范要求 | 个 | 2
8 | 电力电缆头 | 1.名称:电缆头制作与安装 2.规格:5*25mm2 3.安装部位:户外 4.其他:包含送电前各种试验、满足招标文件要求及设计图纸、施工及验收规范要求 | 个 | 2
9 | 电力电缆头 | 1.名称:电缆头制作与安装 2.规格:3*4mm2 3.安装部位:户外 4.其他:包含送电前各种试验、满足招标文件要求及设计图纸、施工及验收规范要求 | 个 | 2
10 | 大对数电缆 | 1.名称:光纤 2.敷设方式:综合考虑 3.型号、规格、材质:12芯 4.其他:满足招标文件要求及设计图纸、施工及验收规范要求。 | m | 191.57
11 | 出入口目标识别设备 | 1.名称:道闸系统 2.功能要求:详见设计说明，满足甲方需要 3.其他:每套包括两个道闸、两个雷达、两个车牌一体机，具备停车收费管理系统，满足图纸及设计要求 | 台 | 1
12 | 配管 | 1.名称:配管 2.材质:镀锌钢管 3.规格:SC50 4.配置形式:综合考虑 5.明配管需根据设计要求做好防火处理，含防火封堵、管路疏通以及穿引线 6.其他:满足招标文件要求及设计图纸、施工及验收规范要求。 | m | 8.17
13 | 管道刷油 | 1.名称:镀锌钢管内外防腐 2.油漆品种:环氧煤沥青涂料 3.涂刷遍数、漆膜厚度:做法参照 《给水排水管道工程施工及验收规范》GB50268-2008第5.4.4条环氧煤沥青涂料普通级做法 | m2 | 1.54
14 | 挖沟槽土方 | 1.土壤类别：普通土 2.开挖深度：≤2m 3.包含机械开挖及人工清底修坡 4.其他：满足招标文件及设计图纸、施工及验收规范要求，综合考虑 | m3 | 264.9
15 | 回填方 | 1.填方材料品种:素土 2.密实度:满足规范及设计要求 3.土方来源：综合考虑 4.其他：夯实机械综合考虑 5.敷设方法见图集12D101-5 | m3 | 198.67
16 | 回填方 | 1.填方材料品种:细砂 2.压实度:满足规范及设计要求 3.其他：工程量按设计图示尺寸计算 4.敷设方法见图集12D101-5 | m3 | 66.23
17 | 余方弃置 | 1.名称:余方弃置 2.土石类别：综合考虑 3.采用标准车辆外运，渣土处置费综合考虑 4.包含城管、环卫、交警、社区、市政等各部门的协调 5.其他：满足招标文件及设计图纸、施工验收规范要求 | m3 | 66.23
弱电工程
1 | 监控摄像机 | 1.名称:原监控拆除及重新安装 2.安装方式:监控立杆安装 3.其他:含弱电控制箱、防护罩、支架及电源、避雷器并满足图纸及规范要求，拆除后迁移安装至甲方指定位置，含高空作业、安全措施、垃圾清运及场地恢复等费用 | 台 | 1
2 | 监控摄像机 | 1.名称:普通枪机 2.安装方式:监控立杆安装 3.规格型号：DH-IPC-HFW3449ZMA 3.其他:含弱电控制箱、防护罩、DH-PFB5110W支架及DH-PFM300电源适配器、避雷器并满足图纸及规范要求 | 台 | 4
3 | 大对数电缆 | 1.名称:光纤 2.敷设方式:综合考虑 3.型号、规格、材质:6芯 4.其他:满足招标文件要求及设计图纸、施工及验收规范要求。 | m | 599.44
4 | 配管 | 1.名称:配管 2.材质:镀锌钢管 3.规格:SC150 4.配置形式:综合考虑 5.明配管需根据设计要求做好防火处理，含防火封堵、管路疏通以及穿引线 6.其他:满足招标文件要求及设计图纸、施工及验收规范要求。 | m | 8.41
5 | 管道刷油 | 1.名称:镀锌钢管内外防腐 2.油漆品种:环氧煤沥青涂料 3.涂刷遍数、漆膜厚度:做法参照 《给水排水管道工程施工及验收规范》GB50268-2008第5.4.4条环氧煤沥青涂料普通级做法 | m2 | 4.36
6 | 挖沟槽土方 | 1.土壤类别：普通土 2.开挖深度：≤2m 3.包含机械开挖及人工清底修坡 4.其他：满足招标文件及设计图纸、施工及验收规范要求，综合考虑 | m3 | 133.83
7 | 回填方 | 1.填方材料品种:素土 2.密实度:满足规范及设计要求 3.土方来源：综合考虑 4.其他：夯实机械综合考虑 5.敷设方法见图集12D101-5 | m3 | 100.37
8 | 回填方 | 1.填方材料品种:细砂 2.压实度:满足规范及设计要求 3.其他：工程量按设计图示尺寸计算 4.敷设方法见图集12D101-5 | m3 | 33.46
9 | 余方弃置 | 1.名称:余方弃置 2.土石类别：综合考虑 3.采用标准车辆外运，渣土处置费综合考虑 4.包含城管、环卫、交警、社区、市政等各部门的协调 5.其他：满足招标文件及设计图纸、施工验收规范要求 | m3 | 33.46
人行道
道路工程
1 | 人行道 | 人行道 1、2cm厚M10水泥砂浆 2、5cm厚彩色C25混凝土预制地砖面层 3、具体做法见施工图纸 4、满足规范及设计需求 | m2 | 64.25
2 | 石灰稳定土 | 1、15 cm厚石碎石垫层 2、具体做法见施工图纸 3、满足规范及设计需求 | m2 | 64.25
污水站
道路工程
1 | 挖一般土方 | 挖土方 1、按照省、市有关要求对余土进行外运处理 2、挖土、打堆、装车、运输、卸车 3、扬尘治理产生的费用综合考虑 4、采用标准车辆外运，余土外运余土外运自行处理 5、综合考虑多种因素：挖树根、挖垃圾、挖路沿石、运距、工作面、放坡、机械多次进出场等 6、其他：满足招标文件及设计图纸、施工验收规范要求 | m3 | 280.81
2 | 路床(槽）整形 | 夯实 1、碎土、平土、夯实、找平、洒水等 2、路基压实,压实系数0.95 3、具体做法见施工图纸 4、满足规范及设计需求 | m2 | 642.17
3 | 碎石垫层 | 1、20cm厚碎石垫层(分两步） 2、具体做法见施工图纸 3、满足规范及设计需求 | m2 | 633.46
4 | 水泥混凝土 | 1、24cm厚C30水泥混凝土面层(抗折强度4.5MPo) 2、水泥混凝土硬化地面按照6x6米分块,异型板尺寸祝具体情况确定 3、报价包含缩缝:按6m×6m方格切缝,切缝深度为板厚 1/3,缝宽 5mm,缝内灌注沥青玛蹄脂。 4、模板综合考虑 5、其他：含无围墙处围栏基础、混凝土上返沿满足招标文件及设计图纸、施工验收规范要求 6、其他未尽事宜请参阅有关规范及标准 | m2 | 642.17
5 | 现浇构件钢筋 | 1.钢筋种类、规格:HRB400 8 2.箍筋绑扎综合考虑 | t | 0.11
6 | 现浇构件钢筋 | 1.钢筋种类、规格:HRB400 12 2.箍筋绑扎综合考虑 | t | 0.167
7 | 金属扶手、栏杆、栏板 | 围栏(材料利旧) 1、围栏采用现有围栏 2、满足规范及设计需求 | m | 43.53
给排水工程
给水系统
1 | 复合管 | 1.安装部位:室外 2.介质:给水 3.材质、规格:DN200钢丝骨架复合塑料(聚乙烯)复合管 4.连接形式:电热熔连接 5.含管件，管卡或支架制安及其除锈刷漆、接入旧管等 6.吹、洗设计要求:灌水、通球试验等内容，满足设计及规范要求 7.其他:满足招标文件及设计图纸、施工及验收规范要求。 | m | 59.58
2 | 挖沟槽土方 | 1.土壤类别：普通土 2.开挖深度：≤2m 3.包含机械开挖及人工清底修坡 4.其他：满足招标文件及设计图纸、施工及验收规范要求，综合考虑 | m3 | 77.45
3 | 回填方 | 1.填方材料品种:素土 2.密实度:满足规范及设计要求 3.土方来源：综合考虑 4.其他：夯实机械综合考虑 | m3 | 59.58
4 | 回填方 | 1.填方材料品种:优质土 2.密实度:满足规范及设计要求 3.土方来源：综合考虑 4.其他：夯实人工综合考虑 | m3 | 8.34
5 | 回填方 | 1.填方材料品种:用粗砂加级配卵石夯实 2.压实度:满足规范及设计要求 3.其他：工程量按设计图示尺寸计算 | m3 | 3.57
6 | 回填方 | 1.填方材料品种:中砂 2.压实度:满足规范及设计要求 3.其他：工程量按设计图示尺寸计算 | m3 | 5.96
7 | 余方弃置 | 1.名称:余方弃置 2.土石类别：综合考虑 3.采用标准车辆外运，渣土处置费综合考虑 4.包含城管、环卫、交警、社区、市政等各部门的协调 5.其他：满足招标文件及设计图纸、施工验收规范要求 | m3 | 17.87
消防给水系统
1 | 复合管 | 1.安装部位:室外 2.介质:消防给水 3.材质、规格:DN200钢丝骨架复合塑料(聚乙烯)复合管 4.连接形式:电热熔连接 5.含管件，管卡或支架制安及其除锈刷漆、接入旧管等 6.吹、洗设计要求:灌水、通球试验等内容，满足设计及规范要求 7.其他:满足招标文件及设计图纸、施工及验收规范要求。 | m | 60.79
2 | 挖沟槽土方 | 1.土壤类别：普通土 2.开挖深度：≤2m 3.包含机械开挖及人工清底修坡 4.其他：满足招标文件及设计图纸、施工及验收规范要求，综合考虑 | m3 | 79.03
3 | 回填方 | 1.填方材料品种:素土 2.密实度:满足规范及设计要求 3.土方来源：综合考虑 4.其他：夯实机械综合考虑 | m3 | 60.79
4 | 回填方 | 1.填方材料品种:优质土 2.密实度:满足规范及设计要求 3.土方来源：综合考虑 4.其他：夯实人工综合考虑 | m3 | 8.51
5 | 回填方 | 1.填方材料品种:用粗砂加级配卵石夯实 2.压实度:满足规范及设计要求 3.其他：工程量按设计图示尺寸计算 | m3 | 2.43
6 | 回填方 | 1.填方材料品种:中砂 2.压实度:满足规范及设计要求 3.其他：工程量按设计图示尺寸计算 | m3 | 6.08
7 | 余方弃置 | 1.名称:余方弃置 2.土石类别：综合考虑 3.采用标准车辆外运，渣土处置费综合考虑 4.包含城管、环卫、交警、社区、市政等各部门的协调 5.其他：满足招标文件及设计图纸、施工验收规范要求 | m3 | 18.24
电气工程
电气工程
1 | 配电箱 | 1.名称:AL路灯配电箱 2.型号:AL 3.安装方式:落地安装 4.综合考虑柜内铜排及基础底座制作安装、防火封堵、箱柜开孔、箱柜内端子接线、接地线跨接等 5.其他:满足招标文件要求及设计图纸、施工及验收规范要求。 | 台 | 1
2 | 一般路灯 | 1.名称:LED路灯 2.型号、规格:灯杆高度约6.5米，IP66，200W*3，5000K，效能140-200lm/W 3.备注:含灯杆、灯具、灯具接线、熔断器、防雷接地、混凝土基础、路灯调试等 4.其他:满足招标文件及设计图纸、施工及验收规范要求，综合考虑 | 套 | 4
3 | 一般路灯 | 1.名称:原有太阳能LED路灯迁移 2.型号、规格:灯杆高度约6.5米，IP66，200W*2，5000K，效能140-200lm/W，+6m 3.备注:含灯杆、灯具、灯具接线、熔断器、防雷接地、混凝土基础、路灯调试等 4.其他:满足招标文件及设计图纸、施工及验收规范要求，综合考虑灯杆、灯具、接地装置等的拆除，并迁移安装至甲方指定位置，含高空作业、安全措施、垃圾清运及场地恢复等费用 | 套 | 2
4 | 电力电缆 | 1.名称:电力电缆 2.敷设方式:综合考虑 3.型号、规格、材质:VV22-0.6/1-4*16 4.包含耐压试验、电缆标识牌、防火封堵等 5.其他:满足招标文件要求及设计图纸、施工及验收规范要求。 | m | 46.26
5 | 电力电缆 | 1.名称:电力电缆 2.敷设方式:综合考虑 3.型号、规格、材质:ZC-YJV22-0.6/1-5*25 4.包含耐压试验、电缆标识牌、防火封堵等 5.其他:满足招标文件要求及设计图纸、施工及验收规范要求。 | m | 30
6 | 电力电缆 | 1.名称:电力电缆 2.敷设方式:综合考虑 3.型号、规格、材质:ZC-YJV22-3*4 4.包含耐压试验、电缆标识牌、防火封堵等 5.其他:满足招标文件要求及设计图纸、施工及验收规范要求。 | m | 26.66
7 | 电力电缆头 | 1.名称:电缆头制作与安装 2.规格:4*16mm2 3.安装部位:户外 4.其他:包含送电前各种试验、满足招标文件要求及设计图纸、施工及验收规范要求 | 个 | 2
8 | 电力电缆头 | 1.名称:电缆头制作与安装 2.规格:5*25mm2 3.安装部位:户外 4.其他:包含送电前各种试验、满足招标文件要求及设计图纸、施工及验收规范要求 | 个 | 2
9 | 电力电缆头 | 1.名称:电缆头制作与安装 2.规格:3*4mm2 3.安装部位:户外 4.其他:包含送电前各种试验、满足招标文件要求及设计图纸、施工及验收规范要求 | 个 | 2
10 | 大对数电缆 | 1.名称:光纤 2.敷设方式:综合考虑 3.型号、规格、材质:12芯 4.其他:满足招标文件要求及设计图纸、施工及验收规范要求。 | m | 117.21
11 | 出入口目标识别设备 | 1.名称:道闸系统 2.功能要求:详见设计说明，满足甲方需要 3.其他:每套包括两个道闸、两个雷达、两个车牌一体机，具备停车收费管理系统，满足图纸及设计要求 | 台 | 1
12 | 配管 | 1.名称:配管 2.材质:镀锌钢管 3.规格:SC25 4.配置形式:综合考虑 5.明配管需根据设计要求做好防火处理，含防火封堵、管路疏通以及穿引线 6.其他:满足招标文件要求及设计图纸、施工及验收规范要求。 | m | 13.55
13 | 配管 | 1.名称:配管 2.材质:镀锌钢管 3.规格:SC40 4.配置形式:综合考虑 5.明配管需根据设计要求做好防火处理，含防火封堵、管路疏通以及穿引线 6.其他:满足招标文件要求及设计图纸、施工及验收规范要求。 | m | 13.82
14 | 管道刷油 | 1.名称:镀锌钢管内外防腐 2.油漆品种:环氧煤沥青涂料 3.涂刷遍数、漆膜厚度:做法参照 《给水排水管道工程施工及验收规范》GB50268-2008第5.4.4条环氧煤沥青涂料普通级做法 | m2 | 3.53
15 | 挖沟槽土方 | 1.土壤类别：普通土 2.开挖深度：≤2m 3.包含机械开挖及人工清底修坡 4.其他：满足招标文件及设计图纸、施工及验收规范要求，综合考虑 | m3 | 15.82
16 | 回填方 | 1.填方材料品种:素土 2.密实度:满足规范及设计要求 3.土方来源：综合考虑 4.其他：夯实机械综合考虑 5.敷设方法见图集12D101-5 | m3 | 11.86
17 | 回填方 | 1.填方材料品种:细砂 2.压实度:满足规范及设计要求 3.其他：工程量按设计图示尺寸计算 4.敷设方法见图集12D101-5 | m3 | 3.96
18 | 余方弃置 | 1.名称:余方弃置 2.土石类别：综合考虑 3.采用标准车辆外运，渣土处置费综合考虑 4.包含城管、环卫、交警、社区、市政等各部门的协调 5.其他：满足招标文件及设计图纸、施工验收规范要求 | m3 | 3.96
驱动桥东广场
道路工程
1 | 挖一般土方 | 挖土方 1、按照省、市有关要求对余土进行外运处理 2、挖土、打堆、装车、运输、卸车 3、扬尘治理产生的费用综合考虑 4、采用标准车辆外运，余土外运余土外运自行处理 5、综合考虑多种因素：挖树根、挖垃圾、挖路沿石、运距、工作面、放坡、机械多次进出场等 6、其他：满足招标文件及设计图纸、施工验收规范要求 | m3 | 380
2 | 路床(槽）整形 | 夯实 1、碎土、平土、夯实、找平、洒水等 2、路基压实,压实系数0.95 3、具体做法见施工图纸 4、满足规范及设计需求 | m2 | 950
3 | 碎石垫层 | 1、20cm厚碎石垫层(分两步） 2、具体做法见施工图纸 3、满足规范及设计需求 | m2 | 950
4 | 水泥混凝土 | 1、20cm厚C30水泥混凝土面层(抗折强度4.5MPo) 2、水泥混凝土硬化地面按照6x6米分块,异型板尺寸祝具体情况确定 3、报价包含缩缝:按6m×6m方格切缝,切缝深度为板厚 1/3,缝宽 5mm,缝内灌注沥青玛蹄脂。 4、模板综合考虑 5.、其他未尽事宜请参阅有关规范及标准 | m2 | 950
5 | 安砌侧(平、缘）石 | 花岗岩路缘石 1、规格1000mm X 250mm X 110mm 2、基层清理、铺筑结合层、路牙铺设、护角、勾缝、混凝土靠背、清理净面等图示全部工作内容 3、其他未尽事宜请参阅有关规范及标准 | m | 108.57
电气工程
1 | 一般路灯 | 1.名称:LED路灯 2.型号、规格:灯杆高度约6.5米，IP66，200W*2，5000K，效能140-200lm/W 3.备注:含灯杆、灯具、灯具接线、熔断器、防雷接地、混凝土基础、路灯调试等 4.其他:满足招标文件及设计图纸、施工及验收规范要求，综合考虑 | 套 | 6
2 | 一般路灯 | 1.名称:悬挑LED路灯 2.型号、规格:IP66，500W，5000K，效能140-200lm/W 3.备注:含灯架、灯具、灯具接线、熔断器、防雷接地、混凝土基础、路灯调试等 4.其他:满足招标文件及设计图纸、施工及验收规范要求，综合考虑 | 套 | 8
3 | 一般路灯 | 1.名称:原有太阳能LED路灯迁移 2.型号、规格:灯杆高度约6.5米，IP66，200W*2，5000K，效能140-200lm/W，+6m 3.备注:含灯杆、灯具、灯具接线、熔断器、防雷接地、混凝土基础、路灯调试等 4.其他:满足招标文件及设计图纸、施工及验收规范要求，综合考虑灯杆、灯具、接地装置等的拆除，并迁移安装至甲方指定位置，含高空作业、安全措施、垃圾清运及场地恢复等费用 | 套 | 2
4 | 电力电缆 | 1.名称:电力电缆 2.敷设方式:综合考虑 3.型号、规格、材质:VV22-0.6/1-4*16 4.包含耐压试验、电缆标识牌、防火封堵等 5.其他:满足招标文件要求及设计图纸、施工及验收规范要求。 | m | 246.58
5 | 电力电缆头 | 1.名称:电缆头制作与安装 2.规格:4*16mm2 3.安装部位:户外 4.其他:包含送电前各种试验、满足招标文件要求及设计图纸、施工及验收规范要求 | 个 | 4
6 | 挖沟槽土方 | 1.土壤类别：普通土 2.开挖深度：≤2m 3.包含机械开挖及人工清底修坡 4.其他：满足招标文件及设计图纸、施工及验收规范要求，综合考虑 | m3 | 70
7 | 回填方 | 1.填方材料品种:素土 2.密实度:满足规范及设计要求 3.土方来源：综合考虑 4.其他：夯实机械综合考虑 5.敷设方法见图集12D101-5 | m3 | 53
8 | 回填方 | 1.填方材料品种:细砂 2.压实度:满足规范及设计要求 3.其他：工程量按设计图示尺寸计算 4.敷设方法见图集12D101-5 | m3 | 18
9 | 余方弃置 | 1.名称:余方弃置 2.土石类别：综合考虑 3.采用标准车辆外运，渣土处置费综合考虑 4.包含城管、环卫、交警、社区、市政等各部门的协调 5.其他：满足招标文件及设计图纸、施工验收规范要求 | m3 | 18
合计：
税金：
总计：