## 封-1 工程量清单
|  | 建筑工程 |  |  | 工程
工 程 量 清 单
招 标 人： |  |  | 工 程 造 价 咨 询 人：
| (单位盖章) |  |  | (单位盖章)
法定代表人 或其授权人： |  |  | 法定代表人 或其授权人：
| (签字或盖章) |  |  | (签字或盖章)
编 制 人： |  |  | 复 核 人：
| (造价人员签字盖专用章) |  |  | (造价工程师签字盖专用章)
编 制 时 间： |  |  | 复 核 时 间：

## 表-01 总说明
总 说 明
工程名称：建筑工程 |  | 第 1 页 共 1 页
一 工程概况 1、工程概况：由[建设单位]投资兴建的[工程名称]；座落于[工程地址]，建筑面积：[建筑面积(平方米)]平方米， 占地面积 平方米；建筑高度：[建筑物总高度(米)]米，层高[标准层高度(米)]米，层数[总层数]层， 结构形式：[结构类型]；基础类型：[基础类型]；装饰标准等。本期工程范围包括： ； 2、编制依据：本工程依据《[编制依据(执行报价规则)]》中工程量清单计价办法，根据[设计单位]设计的[工程名称]施工设计图计算实物工程量； 3、材料价格按照本地市场价计入； 4、管理费： 5、利润： 6、特殊材料、设备情况说明。 7、其他需特殊说明的问题。 二 现场条件 三 编制工程量清单的依据及有关资料 四 对施工工艺、材料的特殊要求 五 其它

## 表-05 分部分项工程量清单与计价表
分部分项工程量清单与计价表
工程名称：建筑工程 |  |  | 标段：中国重汽集团济南卡车有限公司莱芜厂区外饰件车间高压清洗间改造项目 |  |  | 第 1 页 共 5 页
序号 | 项目编码 | 项目名称 项目特征 |  | 计量单位 | 工程数量 |  | 金额（元）
[7 empty] | 综合单价 | 合价 | 其中：暂估价
拆除与恢复工程
1 | 011602002001 | 厂内原地面拆除及外运 1.名称:车间内原地面 2.厚度:拆除厚度综合考虑（含所有类型的面层基层，破除至土层） 3.拆除要求：尽可能保留原有地面，减少拆除工程量，并做好与周边墙柱、地面等构件的保护工作 4.拆除前应划线切割，确保切割线顺直美观，地面切割费用包含在综合单价内 5.拆除机械、钢筋切割、预埋铁件（单独列项除外）、人工综合考虑，产生的金属构件运至甲方指定位置 6.扬尘治理产生的费用综合考虑 7.采用标准车辆外运，渣土外运自行处理（渣土处置费综合考虑） 8.其他：满足招标文件及设计图纸、施工及验收规范要求，综合考虑 |  | m2 | 10.89
2 | 011601001001 | 砖砌体拆除 1.名称：墙体开洞 2.包括表面面层、装饰层、附着物、拉结筋等完成本工作的所有内容； 3.拆除后自行处置、废料堆放、清运，运距等综合考虑。 4.含墙体内压顶圈梁构造柱等附属物拆除 5.拆除与非拆除交界面需进行保护性拆除 6.含洞口修复、收口处理。 7.产生的零星金属构件运至甲方指定位置 8.其他：满足招标文件及设计图纸、施工及验收规范要求，综合考虑 |  | m3 | 0.49
3 | 011604002001 | 抹灰层拆除 1.拆除部位:见设计图纸墙体 2.拆除与非拆除交界面需进行保护性铲除 3.其它:拆除建筑垃圾清理、外运综合 4.其他：满足招标文件及设计图纸、施工及验收规范要求，综合考虑 |  | m2 | 159.8
土石方工程
本页小计
分部分项工程量清单与计价表
工程名称：建筑工程 |  |  | 标段：中国重汽集团济南卡车有限公司莱芜厂区外饰件车间高压清洗间改造项目 |  |  | 第 2 页 共 5 页
序号 | 项目编码 | 项目名称 项目特征 |  | 计量单位 | 工程数量 |  | 金额（元）
[7 empty] | 综合单价 | 合价 | 其中：暂估价
4 | 010101004001 | 挖基坑土方 1.基础类型;水池基础 2.包含人工清槽、钎探及其他现场相关的配合费用 3.按照省、市有关要求对余土进行外运处理 4.挖土、挖管道、打堆、装车、运输、卸车、保洁、道路洒水、清洗轮胎、扬尘控制、（城管、环卫、交警、社区、市政等各部门）的协调、工地安保、回填用土内运至指定地点 5.扬尘治理产生的费用综合考虑 6.采用标准车辆外运，余土外运余土外运自行处理（渣土处置费综合考虑） 7..综合考虑多种因素：土石方类别、运距、工作面、放坡、基坑分步开挖、机械多次进出场等 8.其他：满足招标文件及设计图纸、施工验收规范要求 |  | m3 | 3.27
混凝土及钢筋混凝土工程
5 | 010501001001 | 垫层 1.基础形式：详见图纸 2.部位：详见图纸 3.厚度：100mm垫层 4.材料品种、强度要求、配比：商品混凝土、C15 5.浇筑方式自行考虑 6.其他：满足招标文件及设计图纸、施工验收规范要求 |  | m3 | 1.09
6 | 010501004001 | 满堂基础 1.混凝土种类:商品混凝土 2.混凝土强度等级:C30 P8 3.基础类型：满堂基础 4.砼浇筑方式综合考虑 5.其他：满足招标文件及设计图纸、施工验收规范要求 |  | m3 | 2.72
7 | 010504003001 | 钢筋混凝土墙 1.混凝土种类:商品混凝土（含止水钢板） 2.混凝土强度等级:C30 P8 3.墙体厚度：综合考虑 4.砼浇筑方式:综合考虑 5.其他：满足招标文件及设计图纸、施工验收规范要求 |  | m3 | 0.63
8 | 010502001001 | 矩形柱 1.混凝土种类:商品混凝土 2.混凝土强度等级:C30 P8 3.砼浇筑方式:综合考虑 4.其他：满足招标文件及设计图纸、施工验收规范要求 |  | m3 | 0.01
本页小计
分部分项工程量清单与计价表
工程名称：建筑工程 |  |  | 标段：中国重汽集团济南卡车有限公司莱芜厂区外饰件车间高压清洗间改造项目 |  |  | 第 3 页 共 5 页
序号 | 项目编码 | 项目名称 项目特征 |  | 计量单位 | 工程数量 |  | 金额（元）
[7 empty] | 综合单价 | 合价 | 其中：暂估价
9 | 010501006001 | 设备基础 1.混凝土种类:商品混凝土 2.混凝土强度等级:C30 3.砼浇筑方式综合考虑 4.其他：满足招标文件及设计图纸、施工验收规范要求 |  | m3 | 0.16
10 | 010507007002 | 其他构件 1.构件的类型:二次灌浆 2.混凝土种类:细石混凝土 3.混凝土强度等级:C35 4.其他：满足招标文件及设计图纸、施工验收规范要求 |  | m3 | 0.03
11 | 010515001001 | 现浇构件钢筋 1.钢筋种类、规格:箍筋,HRB400≤φ10 2.综合考虑钢筋连接方式、接头、抗震钢筋、措施钢筋 3.其他：满足招标文件及设计图纸、施工验收规范要求 |  | t | 0.021
12 | 010515001002 | 现浇构件钢筋 1.钢筋种类、规格:钢筋HRB400≤φ18 2.综合考虑钢筋连接方式、接头、抗震钢筋、措施钢筋 3.其他：满足招标文件及设计图纸、施工验收规范要求 |  | t | 0.631
金属结构工程
13 | 010516002001 | 预埋铁件 1.钢材种类:Q235B 2.规格:综合考虑 3.铁件尺寸:综合考虑 4.包含钢板、型钢、钢筋、各种锚栓、螺栓螺母、垫板等 5.其他：满足招标文件及设计图纸、施工验收规范要求 |  | t | 0.107
14 | 031002003002 | 套管 1.名称、类型:防水套管（带止水环） 2.材质:镀锌钢管 3.规格:φ100mm，包含可拆洗不锈钢活动筛网 5.其他：包含制作安装，满足招标文件及设计图纸、施工验收规范要求 |  | 个 | 1
本页小计
分部分项工程量清单与计价表
工程名称：建筑工程 |  |  | 标段：中国重汽集团济南卡车有限公司莱芜厂区外饰件车间高压清洗间改造项目 |  |  | 第 4 页 共 5 页
序号 | 项目编码 | 项目名称 项目特征 |  | 计量单位 | 工程数量 |  | 金额（元）
[7 empty] | 综合单价 | 合价 | 其中：暂估价
15 | 010606013002 | 零星钢构件 1.构件名称：方钢管 2.钢材品种、规格:Q355B 3.单根质量:综合考虑 4.螺栓种类:高强螺栓、普通螺栓等均并入综合单价中，详见图纸设计 5.包括制作、运输、安装、除锈、探伤、检测实验等 6.涂层做法:热镀锌,镀锌量275g/平方 7.其他：满足招标文件及设计图纸、施工验收规范要求 |  | t | 0.25
16 | 010606013001 | 零星钢构件 1.构件名称:导轨 2.钢材品种、规格:槽钢12#，Q235B 3.单根质量:综合考虑 4.螺栓种类:高强螺栓、普通螺栓等均并入综合单价中，详见图纸设计 5.包括制作、运输、安装、除锈、探伤、检测实验等 6.其他：满足招标文件及设计图纸、施工验收规范要求 |  | t | 0.01
17 | 070205001001 | 水池盖板 1.名称：镀锌钢格栅 2.厚度：40mm 3.其他：钢格栅应满足500kg/m2的荷载要求,钢格栅型号应由甲方确认后进货安装，满足招标文件及设计图纸、施工验收规范要求 |  | m2 | 8
防水工程
18 | 010904001001 | 楼（地）面卷材防水 1.部位：水池底板 2.做法：4厚SBS改性沥青防水卷材； 3.综合考虑附加层及各节点连接 4.其他:满足招标文件及设计图纸、施工验收规范要求 |  | m2 | 10.89
19 | 010903001001 | 墙面卷材防水 1.部位：水池侧墙 2.做法：4厚SBS改性沥青防水卷材； 3.综合考虑附加层、各节点连接及坑壁与其他地面接缝处理 4.其他:满足招标文件及设计图纸、施工验收规范要求 |  | m2 | 6.82
20 | 010904002001 | 楼（地）面涂膜防水 1.部位：水池坑底、坑壁 2.做法：水泥基渗透结晶型防水涂料，用量≥1.5kg/m2,且厚度≥1.0mm； 3.其他:满足招标文件及设计图纸、施工验收规范要求 |  | m2 | 10.9
本页小计
分部分项工程量清单与计价表
工程名称：建筑工程 |  |  | 标段：中国重汽集团济南卡车有限公司莱芜厂区外饰件车间高压清洗间改造项目 |  |  | 第 5 页 共 5 页
序号 | 项目编码 | 项目名称 项目特征 |  | 计量单位 | 工程数量 |  | 金额（元）
[7 empty] | 综合单价 | 合价 | 其中：暂估价
21 | 010903002001 | 墙面涂膜防水 1.部位：内墙2 2.做法：2.0厚聚合物水泥防水涂料; 3.其他:满足招标文件及设计图纸、施工验收规范要求 |  | m2 | 67.96
22 | 010904003001 | 楼（地）面砂浆防水(防潮） 1.部位：水池坑底、坑壁 2.做法：20厚聚合物水泥防水砂浆； 3.其他:满足招标文件及设计图纸、施工验收规范要求 |  | m2 | 10.9
门窗工程
23 | 010807003001 | 金属百叶窗 1.窗洞口尺寸、框材质规格、百叶材料品种规格详见设计图纸 2.包含安装、收边、包边、密封材料、防鸟网等全部内容 3.其他满足招标文件及设计图纸、施工验收规范要求 |  | m2 | 2.06
本页小计
合 计

## 表-05-1 分部分项工程量清单与计价表
分部分项工程量清单与计价表
工程名称：建筑工程 |  |  | 标段：中国重汽集团济南卡车有限公司莱芜厂区外饰件车间高压清洗间改造项目 |  |  |  | 第 1 页 共 6 页
序号 | 项目编码 | 项目名称 |  | 项目特征 | 计量单位 | 工程数量 |  | 金额（元）
[8 empty] | 综合单价 | 合价 | 其中：暂估价
拆除与恢复工程
1 | 011602002001 | 厂内原地面拆除及外运 |  | 1.名称:车间内原地面 2.厚度:拆除厚度综合考虑（含所有类型的面层基层，破除至土层） 3.拆除要求：尽可能保留原有地面，减少拆除工程量，并做好与周边墙柱、地面等构件的保护工作 4.拆除前应划线切割，确保切割线顺直美观，地面切割费用包含在综合单价内 5.拆除机械、钢筋切割、预埋铁件（单独列项除外）、人工综合考虑，产生的金属构件运至甲方指定位置 6.扬尘治理产生的费用综合考虑 7.采用标准车辆外运，渣土外运自行处理（渣土处置费综合考虑） 8.其他：满足招标文件及设计图纸、施工及验收规范要求，综合考虑 | m2 | 10.89
2 | 011601001001 | 砖砌体拆除 |  | 1.名称：墙体开洞 2.包括表面面层、装饰层、附着物、拉结筋等完成本工作的所有内容； 3.拆除后自行处置、废料堆放、清运，运距等综合考虑。 4.含墙体内压顶圈梁构造柱等附属物拆除 5.拆除与非拆除交界面需进行保护性拆除 6.含洞口修复、收口处理。 7.产生的零星金属构件运至甲方指定位置 8.其他：满足招标文件及设计图纸、施工及验收规范要求，综合考虑 | m3 | 0.49
本页小计
分部分项工程量清单与计价表
工程名称：建筑工程 |  |  | 标段：中国重汽集团济南卡车有限公司莱芜厂区外饰件车间高压清洗间改造项目 |  |  |  | 第 2 页 共 6 页
序号 | 项目编码 | 项目名称 |  | 项目特征 | 计量单位 | 工程数量 |  | 金额（元）
[8 empty] | 综合单价 | 合价 | 其中：暂估价
3 | 011604002001 | 抹灰层拆除 |  | 1.拆除部位:见设计图纸墙体 2.拆除与非拆除交界面需进行保护性铲除 3.其它:拆除建筑垃圾清理、外运综合 4.其他：满足招标文件及设计图纸、施工及验收规范要求，综合考虑 | m2 | 159.8
土石方工程
4 | 010101004001 | 挖基坑土方 |  | 1.基础类型;水池基础 2.包含人工清槽、钎探及其他现场相关的配合费用 3.按照省、市有关要求对余土进行外运处理 4.挖土、挖管道、打堆、装车、运输、卸车、保洁、道路洒水、清洗轮胎、扬尘控制、（城管、环卫、交警、社区、市政等各部门）的协调、工地安保、回填用土内运至指定地点 5.扬尘治理产生的费用综合考虑 6.采用标准车辆外运，余土外运余土外运自行处理（渣土处置费综合考虑） 7..综合考虑多种因素：土石方类别、运距、工作面、放坡、基坑分步开挖、机械多次进出场等 8.其他：满足招标文件及设计图纸、施工验收规范要求 | m3 | 3.27
混凝土及钢筋混凝土工程
5 | 010501001001 | 垫层 |  | 1.基础形式：详见图纸 2.部位：详见图纸 3.厚度：100mm垫层 4.材料品种、强度要求、配比：商品混凝土、C15 5.浇筑方式自行考虑 6.其他：满足招标文件及设计图纸、施工验收规范要求 | m3 | 1.09
本页小计
分部分项工程量清单与计价表
工程名称：建筑工程 |  |  | 标段：中国重汽集团济南卡车有限公司莱芜厂区外饰件车间高压清洗间改造项目 |  |  |  | 第 3 页 共 6 页
序号 | 项目编码 | 项目名称 |  | 项目特征 | 计量单位 | 工程数量 |  | 金额（元）
[8 empty] | 综合单价 | 合价 | 其中：暂估价
6 | 010501004001 | 满堂基础 |  | 1.混凝土种类:商品混凝土 2.混凝土强度等级:C30 P8 3.基础类型：满堂基础 4.砼浇筑方式综合考虑 5.其他：满足招标文件及设计图纸、施工验收规范要求 | m3 | 2.72
7 | 010504003001 | 钢筋混凝土墙 |  | 1.混凝土种类:商品混凝土（含止水钢板） 2.混凝土强度等级:C30 P8 3.墙体厚度：综合考虑 4.砼浇筑方式:综合考虑 5.其他：满足招标文件及设计图纸、施工验收规范要求 | m3 | 0.63
8 | 010502001001 | 矩形柱 |  | 1.混凝土种类:商品混凝土 2.混凝土强度等级:C30 P8 3.砼浇筑方式:综合考虑 4.其他：满足招标文件及设计图纸、施工验收规范要求 | m3 | 0.01
9 | 010501006001 | 设备基础 |  | 1.混凝土种类:商品混凝土 2.混凝土强度等级:C30 3.砼浇筑方式综合考虑 4.其他：满足招标文件及设计图纸、施工验收规范要求 | m3 | 0.16
10 | 010507007002 | 其他构件 |  | 1.构件的类型:二次灌浆 2.混凝土种类:细石混凝土 3.混凝土强度等级:C35 4.其他：满足招标文件及设计图纸、施工验收规范要求 | m3 | 0.03
11 | 010515001001 | 现浇构件钢筋 |  | 1.钢筋种类、规格:箍筋,HRB400≤φ10 2.综合考虑钢筋连接方式、接头、抗震钢筋、措施钢筋 3.其他：满足招标文件及设计图纸、施工验收规范要求 | t | 0.021
本页小计
分部分项工程量清单与计价表
工程名称：建筑工程 |  |  | 标段：中国重汽集团济南卡车有限公司莱芜厂区外饰件车间高压清洗间改造项目 |  |  |  | 第 4 页 共 6 页
序号 | 项目编码 | 项目名称 |  | 项目特征 | 计量单位 | 工程数量 |  | 金额（元）
[8 empty] | 综合单价 | 合价 | 其中：暂估价
12 | 010515001002 | 现浇构件钢筋 |  | 1.钢筋种类、规格:钢筋HRB400≤φ18 2.综合考虑钢筋连接方式、接头、抗震钢筋、措施钢筋 3.其他：满足招标文件及设计图纸、施工验收规范要求 | t | 0.631
金属结构工程
13 | 010516002001 | 预埋铁件 |  | 1.钢材种类:Q235B 2.规格:综合考虑 3.铁件尺寸:综合考虑 4.包含钢板、型钢、钢筋、各种锚栓、螺栓螺母、垫板等 5.其他：满足招标文件及设计图纸、施工验收规范要求 | t | 0.107
14 | 031002003002 | 套管 |  | 1.名称、类型:防水套管（带止水环） 2.材质:镀锌钢管 3.规格:φ100mm，包含可拆洗不锈钢活动筛网 5.其他：包含制作安装，满足招标文件及设计图纸、施工验收规范要求 | 个 | 1
15 | 010606013002 | 零星钢构件 |  | 1.构件名称：方钢管 2.钢材品种、规格:Q355B 3.单根质量:综合考虑 4.螺栓种类:高强螺栓、普通螺栓等均并入综合单价中，详见图纸设计 5.包括制作、运输、安装、除锈、探伤、检测实验等 6.涂层做法:热镀锌,镀锌量275g/平方 7.其他：满足招标文件及设计图纸、施工验收规范要求 | t | 0.25
本页小计
分部分项工程量清单与计价表
工程名称：建筑工程 |  |  | 标段：中国重汽集团济南卡车有限公司莱芜厂区外饰件车间高压清洗间改造项目 |  |  |  | 第 5 页 共 6 页
序号 | 项目编码 | 项目名称 |  | 项目特征 | 计量单位 | 工程数量 |  | 金额（元）
[8 empty] | 综合单价 | 合价 | 其中：暂估价
16 | 010606013001 | 零星钢构件 |  | 1.构件名称:导轨 2.钢材品种、规格:槽钢12#，Q235B 3.单根质量:综合考虑 4.螺栓种类:高强螺栓、普通螺栓等均并入综合单价中，详见图纸设计 5.包括制作、运输、安装、除锈、探伤、检测实验等 6.其他：满足招标文件及设计图纸、施工验收规范要求 | t | 0.01
17 | 070205001001 | 水池盖板 |  | 1.名称：镀锌钢格栅 2.厚度：40mm 3.其他：钢格栅应满足500kg/m2的荷载要求,钢格栅型号应由甲方确认后进货安装，满足招标文件及设计图纸、施工验收规范要求 | m2 | 8
防水工程
18 | 010904001001 | 楼（地）面卷材防水 |  | 1.部位：水池底板 2.做法：4厚SBS改性沥青防水卷材； 3.综合考虑附加层及各节点连接 4.其他:满足招标文件及设计图纸、施工验收规范要求 | m2 | 10.89
19 | 010903001001 | 墙面卷材防水 |  | 1.部位：水池侧墙 2.做法：4厚SBS改性沥青防水卷材； 3.综合考虑附加层、各节点连接及坑壁与其他地面接缝处理 4.其他:满足招标文件及设计图纸、施工验收规范要求 | m2 | 6.82
20 | 010904002001 | 楼（地）面涂膜防水 |  | 1.部位：水池坑底、坑壁 2.做法：水泥基渗透结晶型防水涂料，用量≥1.5kg/m2,且厚度≥1.0mm； 3.其他:满足招标文件及设计图纸、施工验收规范要求 | m2 | 10.9
本页小计
分部分项工程量清单与计价表
工程名称：建筑工程 |  |  | 标段：中国重汽集团济南卡车有限公司莱芜厂区外饰件车间高压清洗间改造项目 |  |  |  | 第 6 页 共 6 页
序号 | 项目编码 | 项目名称 |  | 项目特征 | 计量单位 | 工程数量 |  | 金额（元）
[8 empty] | 综合单价 | 合价 | 其中：暂估价
21 | 010903002001 | 墙面涂膜防水 |  | 1.部位：内墙2 2.做法：2.0厚聚合物水泥防水涂料; 3.其他:满足招标文件及设计图纸、施工验收规范要求 | m2 | 67.96
22 | 010904003001 | 楼（地）面砂浆防水(防潮） |  | 1.部位：水池坑底、坑壁 2.做法：20厚聚合物水泥防水砂浆； 3.其他:满足招标文件及设计图纸、施工验收规范要求 | m2 | 10.9
门窗工程
23 | 010807003001 | 金属百叶窗 |  | 1.窗洞口尺寸、框材质规格、百叶材料品种规格详见设计图纸 2.包含安装、收边、包边、密封材料、防鸟网等全部内容 3.其他满足招标文件及设计图纸、施工验收规范要求 | m2 | 2.06
本页小计
合 计

## 表-07 措施项目清单计价汇总表
措施项目清单计价汇总表
工程名称：建筑工程 |  | 标段：中国重汽集团济南卡车有限公司莱芜厂区外饰件车间高压清洗间改造项目 | 第 1 页 共 1 页
序号 | 项目名称 |  |  | 金额（元）
1 | 总价措施项目
2 | 单价措施项目
合 计

## 表-08 总价措施项目清单与计价表
总价措施项目清单与计价表
工程名称：建筑工程 |  | 标段：中国重汽集团济南卡车有限公司莱芜厂区外饰件车间高压清洗间改造项目 |  |  | 第 1 页 共 1 页
序号 | 项目名称 |  | 计算基础 | 费 率（%） |  | 金额（元） | 备注
1 | 夜间施工费
2 | 二次搬运费
3 | 冬雨季施工增加费
4 | 已完工程及设备保护费
合 计

## 表-09 单价措施项目清单与计价表
单价措施项目清单与计价表
工程名称：建筑工程 |  |  | 标段：中国重汽集团济南卡车有限公司莱芜厂区外饰件车间高压清洗间改造项目 |  |  | 第 1 页 共 1 页
序号 | 项目编码 | 项目名称 项目特征 |  | 计量 单位 | 工程数量 |  | 金额（元）
[7 empty] | 综合单价 | 合价 | 其中：暂估价
1 | 011702001002 | 基础模板 1.基础类型：设备基础 |  | m2 | 1.62
2 | 011702011001 | 直形墙 1.名称:混凝土模板 2.构件类型:池壁 |  | m2 | 3.68
3 | 011702002001 | 矩形柱模板 1.基础短柱 |  | m2 | 0.4
4 | 011705001001 | 大型机械设备进出场及安拆 1.含施工期间所有机械进出场费用 |  | 台次 | 1
本页小计
合 计

## 表-11 其他项目清单与计价汇总表
其他项目清单与计价汇总表
工程名称：建筑工程 |  | 标段：中国重汽集团济南卡车有限公司莱芜厂区外饰件车间高压清洗间改造项目 |  | 第 1 页 共 1 页
序号 | 项目名称 |  | 计量单位 | 金额（元） | 备注
1 | 暂列金额 |  | 项 |  | 详见暂列金额表
2 | 专业工程暂估价 |  | 项 |  | 详见专业工程暂估价表
3 | 特殊项目暂估价 |  | 项 |  | 详见特殊项目暂估价表
4 | 计日工 |  |  |  | 详见计日工表
5 | 采购保管费 |  |  |  | 详见总承包服务费、采购保管费表
6 | 其他检验试验费
7 | 总承包服务费 |  |  |  | 详见总承包服务费、采购保管费表
8 | 其他
合 计 |  |  |  |  | —

## 表-11-1 暂列金额明细表
暂列金额明细表
工程名称：建筑工程 |  | 标段：中国重汽集团济南卡车有限公司莱芜厂区外饰件车间高压清洗间改造项目 |  | 第 1 页 共 1 页
序号 | 项目名称 |  | 计量单位 |  | 暂定金额(元) | 备注
1 | 暂列金额 |  | 项 |  |  | 一般可按分部分项工程费的10%~15%估列
合 计 | [5 empty] | —

## 表-11-2 材料暂估价一览表（不含设备）
材料暂估价一览表
工程名称：建筑工程 |  | 标段：中国重汽集团济南卡车有限公司莱芜厂区外饰件车间高压清洗间改造项目 |  | 第 1 页 共 1 页
材料号 | 材料名称、规格、型号 |  | 计量单位 | 单价(元) | 备注
填表说明： 1、此表由招标人填写，并在备注栏说明暂估价的材料拟是否为甲供材。 2、此表应与清单中所列表相同。

## 表-11-2 工程设备暂估价一览表
工程设备暂估价一览表
工程名称：中国重汽集团济南卡车有限公司莱芜厂区外饰件车间高压清洗间改造项目 |  |  | 第 1 页 共 1 页
序号 | 名称,规格,型号 | 单位 |  | 单价(元) | 备注
填表说明： 1、此表由招标人填写，并在备注栏说明是否为甲供设备。 2、此表应与清单中所列表相同。

## 表-11-3 专业工程暂估价表
专业工程暂估价表
工程名称：建筑工程 |  | 标段：中国重汽集团济南卡车有限公司莱芜厂区外饰件车间高压清洗间改造项目 |  |  | 第 1 页 共 1 页
序号 | 工程名称 |  | 工程内容 | 金额(元) |  | 备注
1
合计

## 表-11-4 特殊项目暂估价表
特殊项目暂估价表
工程名称：建筑工程 |  |  | 标段：中国重汽集团济南卡车有限公司莱芜厂区外饰件车间高压清洗间改造项目 |  |  | 第 1 页 共 1 页
序号 | 特殊项目名称 | 内容、范围 |  | 计算单位 | 计算方法 |  | 金额(元) | 备注
合计

## 表-11-5 计日工表
计 日 工 表
工程名称：建筑工程 |  | 标段：中国重汽集团济南卡车有限公司莱芜厂区外饰件车间高压清洗间改造项目 |  |  | 第 1 页 共 1 页
编号 | 项目名称、型号、规格 |  | 单位 | 暂定数量 |  | 综合单价 | 合价
一 | 人工
人工小计
二 | 材料
材料小计
三 | 机械
机械小计
总 计

## 表-11-6 总承包服务费、采购保管费计价表
总承包服务费、采购保管费计价表
工程名称：建筑工程 |  | 标段：中国重汽集团济南卡车有限公司莱芜厂区外饰件车间高压清洗间改造项目 |  | 第 1 页 共 1 页
序号 | 项目名称及服务内容 |  | 项目价值 |  | 费率(%) | 金额(元)
1 | 总承包服务费 |  | 0
2 | 材料采购保管费
3 | 设备采购保管费
合 计
填表说明： 1、要详细注明服务内容且与清单保持一致； 2、发包人供应工程设备、材料总包服务费计费基数为发包人供应工程设备、材料的总价。 3、“发包人发包专业工程”总承包服务费率及“发包人供应材料”、“发包人供应工程设备”采购保管费率与招标文件一致

## 表-11-7 其他检验试验费报表
其他检验试验费计价表
工程名称：建筑工程 |  | 标段：中国重汽集团济南卡车有限公司莱芜厂区外饰件车间高压清洗间改造项目 |  |  | 第 1 页 共 1 页
序号 | 项目名称 |  | 项目价值 | 费率(%) |  | 金额(元) | 备注
1
合 计
填表说明： 1、要详细注明服务内容且与清单保持一致； 2、发包人供应工程设备、材料总包服务费计费基数为发包人供应工程设备、材料的总价。 3、“发包人发包专业工程”总承包服务费率及“发包人供应材料”、“发包人供应工程设备”采购保管费率与招标文件一致

## 表-12 规费、税金项目清单与计价表
规费、税金项目清单与计价表
工程名称：建筑工程 |  | 标段：中国重汽集团济南卡车有限公司莱芜厂区外饰件车间高压清洗间改造项目 |  |  | 第 1 页 共 1 页
序号 | 项目名称 |  | 计算基础 | 费率(%) |  | 金额(元)
1 | 规费
1.1 | 安全文明施工费
1.1.1 | 安全施工费 |  | 分部分项工程费+措施项目费+其他项目费-不取规费_合计
1.1.2 | 环境保护费 |  | 分部分项工程费+措施项目费+其他项目费-不取规费_合计
1.1.3 | 文明施工费 |  | 分部分项工程费+措施项目费+其他项目费-不取规费_合计
1.1.4 | 临时设施费 |  | 分部分项工程费+措施项目费+其他项目费-不取规费_合计
1.2 | 社会保险费 |  | 分部分项工程费+措施项目费+其他项目费-不取规费_合计
1.3 | 住房公积金 |  | 分部分项工程费+措施项目费+其他项目费-不取规费_合计
1.5 | 建设项目工伤保险 |  | 分部分项工程费+措施项目费+其他项目费-不取规费_合计
1.6 | 优质优价费 |  | 分部分项工程费+措施项目费+其他项目费-不取规费_合计
2 | 税金 |  | 分部分项工程费+措施项目费+其他项目费+规费+设备费-不取税金_合计-甲供材料费-甲供主材费-甲供设备费
合 计