## 封-1 工程量清单
|  | 暖通工程 |  |  | 工程
工 程 量 清 单
招 标 人： |  |  | 工 程 造 价 咨 询 人：
| (单位盖章) |  |  | (单位盖章)
法定代表人 或其授权人： |  |  | 法定代表人 或其授权人：
| (签字或盖章) |  |  | (签字或盖章)
编 制 人： |  |  | 复 核 人：
| (造价人员签字盖专用章) |  |  | (造价工程师签字盖专用章)
编 制 时 间： |  |  | 复 核 时 间：

## 表-01 总说明
总 说 明
工程名称：暖通工程 |  | 第 1 页 共 1 页
一 工程概况 1、工程概况：由[建设单位]投资兴建的[工程名称]；座落于[工程地址]，建筑面积：[建筑面积(平方米)]平方米， 占地面积 平方米；建筑高度：[建筑物总高度(米)]米，层高[标准层高度(米)]米，层数[总层数]层， 结构形式：[结构类型]；基础类型：[基础类型]；装饰标准等。本期工程范围包括： ； 2、编制依据：本工程依据《[编制依据(执行报价规则)]》中工程量清单计价办法，根据[设计单位]设计的[工程名称]施工设计图计算实物工程量； 3、材料价格按照本地市场价计入； 4、管理费： 5、利润： 6、特殊材料、设备情况说明。 7、其他需特殊说明的问题。 二 现场条件 三 编制工程量清单的依据及有关资料 四 对施工工艺、材料的特殊要求 五 其它

## 表-05 分部分项工程量清单与计价表
分部分项工程量清单与计价表
工程名称：暖通工程 |  |  | 标段：中国重汽集团济南卡车有限公司莱芜厂区外饰件车间高压清洗间改造项目 |  |  | 第 1 页 共 3 页
序号 | 项目编码 | 项目名称 项目特征 |  | 计量单位 | 工程数量 |  | 金额（元）
[7 empty] | 综合单价 | 合价 | 其中：暂估价
1 | 030108001001 | 离心式通风机 1.名称:不锈钢离心式风机箱(防腐型） 2.设备编号:P-5 3.规格:P=400Pa(静压),L=25000m3/h,Ws=0.20 噪声:77dB(A),0°进风0°水平出风,n=960r/min 4.设备自带控制箱、200mm高型钢支座.电机外部顶置,风机底部设置接水盘并设泄水管泄水阀,风机室外安装需厂家考虑风机接水盘和泄水管防冻措施.参考外形尺寸1330x950x1700h. 5.位置:室外 6.其他:满足招标文件技术要求及设计图纸、施工及验收规范要求，综合考虑 |  | 台 | 1
2 | 030702003003 | 不锈钢板通风管道 1.材质:不锈钢板 2.规格:和设备配套 3.板材厚度:1.0mm 4.形状：矩形 4.综合考虑风管加固措施 5.风管穿墙或楼板处综合考虑预留孔洞或打洞并做好洞口封堵，包含与原有风管对接等 6.管件、法兰等附件及支架设计要求，含支架制作安装及支架除锈刷漆 7.其他:含气密性试验，满足招标文件技术要求及设计图纸、施工及验收规范要求，综合考虑 |  | m2 | 51.53
3 | 030702003002 | 不锈钢板通风管道 1.材质:不锈钢板 2.规格:和设备配套 3.板材厚度:0.75mm 4.形状：矩形 4.综合考虑风管加固措施 5.风管穿墙或楼板处综合考虑预留孔洞或打洞并做好洞口封堵，包含与原有风管对接等 6.管件、法兰等附件及支架设计要求，含支架制作安装及支架除锈刷漆 7.其他:含气密性试验，满足招标文件技术要求及设计图纸、施工及验收规范要求，综合考虑 |  | m2 | 25.13
4 | 030703019001 | 柔性接口 1.名称:不燃柔性软连接 2.规格:综合考虑 4.其他:满足招标文件技术要求及设计图纸、施工及验收规范要求，综合考虑 |  | m2 | 1.44
本页小计
分部分项工程量清单与计价表
工程名称：暖通工程 |  |  | 标段：中国重汽集团济南卡车有限公司莱芜厂区外饰件车间高压清洗间改造项目 |  |  | 第 2 页 共 3 页
序号 | 项目编码 | 项目名称 项目特征 |  | 计量单位 | 工程数量 |  | 金额（元）
[7 empty] | 综合单价 | 合价 | 其中：暂估价
5 | 030703008001 | 不锈钢风口、散流器、百叶窗 1.名称:单层百叶风口(不锈钢) 2.型号:2000*1000 3.所有风口均采用不锈钢材质 4.包含开洞及封堵,颜色按装修及业主要求选用。 5.包含手动、自动开启装置及接线 6.其他:满足招标文件技术要求及设计图纸、施工及验收规范要求，综合考虑 |  | 个 | 1
6 | 030703008002 | 不锈钢风口、散流器、百叶窗 1.名称:双层百叶风口(不锈钢) 2.型号:1000*1500 3.所有风口均采用不锈钢材质 4.包含开洞及封堵,颜色按装修及业主要求选用。 5.包含手动、自动开启装置及接线 6.其他:满足招标文件技术要求及设计图纸、施工及验收规范要求，综合考虑 |  | 个 | 1
7 | 030703001002 | 阀门 1.名称:不锈钢对开多叶调节阀 2.型号:1320*400 4.包含抽样做漏风气密性试验 5.其他:满足招标文件技术要求及设计图纸、施工及验收规范要求，综合考虑 |  | 个 | 2
8 | 030703001003 | 阀门 1.名称:不锈钢止回阀 2.型号:800*950 4.包含抽样做漏风气密性试验 5.其他:满足招标文件技术要求及设计图纸、施工及验收规范要求，综合考虑 |  | 个 | 1
9 | 031208002001 | 管道绝热 1.绝热材料品种:难燃B1级橡塑保温板 2.绝热厚度:40mm 3.管道外径:综合考虑 4.包含缠保护带 5.其他:满足招标文件要求及设计图纸、施工及验收规范要求。 |  | m3 | 0.85
10 | 031208007001 | 防潮层、保护层 1.材料:亚光铝板 2.厚度:0.5mm 3.其他:满足招标文件要求及设计图纸、施工及验收规范要求。 |  | m2 | 21.51
11 | 03B001 | 不锈钢丝网 1.不锈钢丝网 2.规格：直径1mm，间距10mm 3.其他:满足招标文件要求及设计图纸、施工及验收规范要求。 |  | m2 | 2
本页小计
分部分项工程量清单与计价表
工程名称：暖通工程 |  |  | 标段：中国重汽集团济南卡车有限公司莱芜厂区外饰件车间高压清洗间改造项目 |  |  | 第 3 页 共 3 页
序号 | 项目编码 | 项目名称 项目特征 |  | 计量单位 | 工程数量 |  | 金额（元）
[7 empty] | 综合单价 | 合价 | 其中：暂估价
12 | 030108001002 | 离心式通风机 1.名称:风机拆除 2.规格：综合考虑 3.工作内容：工作区原有设备及部件拆除、基础、支架拆除，拆除后放至甲方指定位置，综合考虑拆除过程中的成品保护和垃圾外运工作 4.其他：满足招标文件技术要求及设计图纸、施工及验收规范要求，综合考虑 |  | 台 | 1
13 | 030702001001 | 通风管道 1.名称:风管拆除 2.规格：综合考虑 3.工作内容：工作区原有管道及风口部件拆除、支架拆除，拆除后放至甲方指定位置，综合考虑拆除过程中的成品保护和垃圾外运工作 4.其他：满足招标文件技术要求及设计图纸、施工及验收规范要求，综合考虑 |  | m2 | 60
14 | 030703001004 | 阀门 1.名称:风阀拆除 2.规格：综合考虑 3.工作内容：工作区原有风阀拆除、支架拆除，拆除后放至甲方指定位置，综合考虑拆除过程中的成品保护和垃圾外运工作 4.其他：满足招标文件技术要求及设计图纸、施工及验收规范要求，综合考虑 |  | 个 | 2
15 | 030703020001 | 消声器 1.名称:消声器拆除 2.规格：综合考虑 3.工作内容：工作区原有消声器拆除、支架拆除，拆除后放至甲方指定位置，综合考虑拆除过程中的成品保护和垃圾外运工作 4.其他：满足招标文件技术要求及设计图纸、施工及验收规范要求，综合考虑 |  | 个 | 1
16 | 030704001001 | 通风工程检测、调试 1.名称:通风系统调试 |  | 系统 | 1
本页小计
合 计

## 表-05-1 分部分项工程量清单与计价表
分部分项工程量清单与计价表
工程名称：暖通工程 |  |  | 标段：中国重汽集团济南卡车有限公司莱芜厂区外饰件车间高压清洗间改造项目 |  |  |  | 第 1 页 共 4 页
序号 | 项目编码 | 项目名称 |  | 项目特征 | 计量单位 | 工程数量 |  | 金额（元）
[8 empty] | 综合单价 | 合价 | 其中：暂估价
1 | 030108001001 | 离心式通风机 |  | 1.名称:不锈钢离心式风机箱(防腐型） 2.设备编号:P-5 3.规格:P=400Pa(静压),L=25000m3/h,Ws=0.20 噪声:77dB(A),0°进风0°水平出风,n=960r/min 4.设备自带控制箱、200mm高型钢支座.电机外部顶置,风机底部设置接水盘并设泄水管泄水阀,风机室外安装需厂家考虑风机接水盘和泄水管防冻措施.参考外形尺寸1330x950x1700h. 5.位置:室外 6.其他:满足招标文件技术要求及设计图纸、施工及验收规范要求，综合考虑 | 台 | 1
2 | 030702003003 | 不锈钢板通风管道 |  | 1.材质:不锈钢板 2.规格:和设备配套 3.板材厚度:1.0mm 4.形状：矩形 4.综合考虑风管加固措施 5.风管穿墙或楼板处综合考虑预留孔洞或打洞并做好洞口封堵，包含与原有风管对接等 6.管件、法兰等附件及支架设计要求，含支架制作安装及支架除锈刷漆 7.其他:含气密性试验，满足招标文件技术要求及设计图纸、施工及验收规范要求，综合考虑 | m2 | 51.53
本页小计
分部分项工程量清单与计价表
工程名称：暖通工程 |  |  | 标段：中国重汽集团济南卡车有限公司莱芜厂区外饰件车间高压清洗间改造项目 |  |  |  | 第 2 页 共 4 页
序号 | 项目编码 | 项目名称 |  | 项目特征 | 计量单位 | 工程数量 |  | 金额（元）
[8 empty] | 综合单价 | 合价 | 其中：暂估价
3 | 030702003002 | 不锈钢板通风管道 |  | 1.材质:不锈钢板 2.规格:和设备配套 3.板材厚度:0.75mm 4.形状：矩形 4.综合考虑风管加固措施 5.风管穿墙或楼板处综合考虑预留孔洞或打洞并做好洞口封堵，包含与原有风管对接等 6.管件、法兰等附件及支架设计要求，含支架制作安装及支架除锈刷漆 7.其他:含气密性试验，满足招标文件技术要求及设计图纸、施工及验收规范要求，综合考虑 | m2 | 25.13
4 | 030703019001 | 柔性接口 |  | 1.名称:不燃柔性软连接 2.规格:综合考虑 4.其他:满足招标文件技术要求及设计图纸、施工及验收规范要求，综合考虑 | m2 | 1.44
5 | 030703008001 | 不锈钢风口、散流器、百叶窗 |  | 1.名称:单层百叶风口(不锈钢) 2.型号:2000*1000 3.所有风口均采用不锈钢材质 4.包含开洞及封堵,颜色按装修及业主要求选用。 5.包含手动、自动开启装置及接线 6.其他:满足招标文件技术要求及设计图纸、施工及验收规范要求，综合考虑 | 个 | 1
6 | 030703008002 | 不锈钢风口、散流器、百叶窗 |  | 1.名称:双层百叶风口(不锈钢) 2.型号:1000*1500 3.所有风口均采用不锈钢材质 4.包含开洞及封堵,颜色按装修及业主要求选用。 5.包含手动、自动开启装置及接线 6.其他:满足招标文件技术要求及设计图纸、施工及验收规范要求，综合考虑 | 个 | 1
本页小计
分部分项工程量清单与计价表
工程名称：暖通工程 |  |  | 标段：中国重汽集团济南卡车有限公司莱芜厂区外饰件车间高压清洗间改造项目 |  |  |  | 第 3 页 共 4 页
序号 | 项目编码 | 项目名称 |  | 项目特征 | 计量单位 | 工程数量 |  | 金额（元）
[8 empty] | 综合单价 | 合价 | 其中：暂估价
7 | 030703001002 | 阀门 |  | 1.名称:不锈钢对开多叶调节阀 2.型号:1320*400 4.包含抽样做漏风气密性试验 5.其他:满足招标文件技术要求及设计图纸、施工及验收规范要求，综合考虑 | 个 | 2
8 | 030703001003 | 阀门 |  | 1.名称:不锈钢止回阀 2.型号:800*950 4.包含抽样做漏风气密性试验 5.其他:满足招标文件技术要求及设计图纸、施工及验收规范要求，综合考虑 | 个 | 1
9 | 031208002001 | 管道绝热 |  | 1.绝热材料品种:难燃B1级橡塑保温板 2.绝热厚度:40mm 3.管道外径:综合考虑 4.包含缠保护带 5.其他:满足招标文件要求及设计图纸、施工及验收规范要求。 | m3 | 0.85
10 | 031208007001 | 防潮层、保护层 |  | 1.材料:亚光铝板 2.厚度:0.5mm 3.其他:满足招标文件要求及设计图纸、施工及验收规范要求。 | m2 | 21.51
11 | 03B001 | 不锈钢丝网 |  | 1.不锈钢丝网 2.规格：直径1mm，间距10mm 3.其他:满足招标文件要求及设计图纸、施工及验收规范要求。 | m2 | 2
12 | 030108001002 | 离心式通风机 |  | 1.名称:风机拆除 2.规格：综合考虑 3.工作内容：工作区原有设备及部件拆除、基础、支架拆除，拆除后放至甲方指定位置，综合考虑拆除过程中的成品保护和垃圾外运工作 4.其他：满足招标文件技术要求及设计图纸、施工及验收规范要求，综合考虑 | 台 | 1
本页小计
分部分项工程量清单与计价表
工程名称：暖通工程 |  |  | 标段：中国重汽集团济南卡车有限公司莱芜厂区外饰件车间高压清洗间改造项目 |  |  |  | 第 4 页 共 4 页
序号 | 项目编码 | 项目名称 |  | 项目特征 | 计量单位 | 工程数量 |  | 金额（元）
[8 empty] | 综合单价 | 合价 | 其中：暂估价
13 | 030702001001 | 通风管道 |  | 1.名称:风管拆除 2.规格：综合考虑 3.工作内容：工作区原有管道及风口部件拆除、支架拆除，拆除后放至甲方指定位置，综合考虑拆除过程中的成品保护和垃圾外运工作 4.其他：满足招标文件技术要求及设计图纸、施工及验收规范要求，综合考虑 | m2 | 60
14 | 030703001004 | 阀门 |  | 1.名称:风阀拆除 2.规格：综合考虑 3.工作内容：工作区原有风阀拆除、支架拆除，拆除后放至甲方指定位置，综合考虑拆除过程中的成品保护和垃圾外运工作 4.其他：满足招标文件技术要求及设计图纸、施工及验收规范要求，综合考虑 | 个 | 2
15 | 030703020001 | 消声器 |  | 1.名称:消声器拆除 2.规格：综合考虑 3.工作内容：工作区原有消声器拆除、支架拆除，拆除后放至甲方指定位置，综合考虑拆除过程中的成品保护和垃圾外运工作 4.其他：满足招标文件技术要求及设计图纸、施工及验收规范要求，综合考虑 | 个 | 1
16 | 030704001001 | 通风工程检测、调试 |  | 1.名称:通风系统调试 | 系统 | 1
本页小计
合 计

## 表-07 措施项目清单计价汇总表
措施项目清单计价汇总表
工程名称：暖通工程 |  | 标段：中国重汽集团济南卡车有限公司莱芜厂区外饰件车间高压清洗间改造项目 | 第 1 页 共 1 页
序号 | 项目名称 |  |  | 金额（元）
1 | 总价措施项目
2 | 单价措施项目
合 计

## 表-08 总价措施项目清单与计价表
总价措施项目清单与计价表
工程名称：暖通工程 |  | 标段：中国重汽集团济南卡车有限公司莱芜厂区外饰件车间高压清洗间改造项目 |  |  | 第 1 页 共 1 页
序号 | 项目名称 |  | 计算基础 | 费 率（%） |  | 金额（元） | 备注
1 | 夜间施工费
2 | 二次搬运费
3 | 冬雨季施工增加费
4 | 已完工程及设备保护费
合 计

## 表-09 单价措施项目清单与计价表
单价措施项目清单与计价表
工程名称：暖通工程 |  |  | 标段：中国重汽集团济南卡车有限公司莱芜厂区外饰件车间高压清洗间改造项目 |  |  | 第 1 页 共 1 页
序号 | 项目编码 | 项目名称 项目特征 |  | 计量 单位 | 工程数量 |  | 金额（元）
[7 empty] | 综合单价 | 合价 | 其中：暂估价
1 | 031301017001 | 脚手架搭拆 |  | 项 | 1
本页小计
合 计

## 表-11 其他项目清单与计价汇总表
其他项目清单与计价汇总表
工程名称：暖通工程 |  | 标段：中国重汽集团济南卡车有限公司莱芜厂区外饰件车间高压清洗间改造项目 |  | 第 1 页 共 1 页
序号 | 项目名称 |  | 计量单位 | 金额（元） | 备注
1 | 暂列金额 |  | 项 |  | 详见暂列金额表
2 | 专业工程暂估价 |  | 项 |  | 详见专业工程暂估价表
3 | 特殊项目暂估价 |  | 项 |  | 详见特殊项目暂估价表
4 | 计日工 |  |  |  | 详见计日工表
5 | 采购保管费 |  |  |  | 详见总承包服务费、采购保管费表
6 | 其他检验试验费
7 | 总承包服务费 |  |  |  | 详见总承包服务费、采购保管费表
8 | 其他
合 计 |  |  |  |  | —

## 表-11-1 暂列金额明细表
暂列金额明细表
工程名称：暖通工程 |  | 标段：中国重汽集团济南卡车有限公司莱芜厂区外饰件车间高压清洗间改造项目 |  | 第 1 页 共 1 页
序号 | 项目名称 |  | 计量单位 |  | 暂定金额(元) | 备注
1 | 暂列金额 |  | 项 |  |  | 一般可按分部分项工程费的10%~15%估列
合 计 | [5 empty] | —

## 表-11-2 材料暂估价一览表（不含设备）
材料暂估价一览表
工程名称：暖通工程 |  | 标段：中国重汽集团济南卡车有限公司莱芜厂区外饰件车间高压清洗间改造项目 |  | 第 1 页 共 1 页
材料号 | 材料名称、规格、型号 |  | 计量单位 | 单价(元) | 备注
填表说明： 1、此表由招标人填写，并在备注栏说明暂估价的材料拟是否为甲供材。 2、此表应与清单中所列表相同。

## 表-11-2 工程设备暂估价一览表
工程设备暂估价一览表
工程名称：中国重汽集团济南卡车有限公司莱芜厂区外饰件车间高压清洗间改造项目 |  |  | 第 1 页 共 1 页
序号 | 名称,规格,型号 | 单位 |  | 单价(元) | 备注
填表说明： 1、此表由招标人填写，并在备注栏说明是否为甲供设备。 2、此表应与清单中所列表相同。

## 表-11-3 专业工程暂估价表
专业工程暂估价表
工程名称：暖通工程 |  | 标段：中国重汽集团济南卡车有限公司莱芜厂区外饰件车间高压清洗间改造项目 |  |  | 第 1 页 共 1 页
序号 | 工程名称 |  | 工程内容 | 金额(元) |  | 备注
1
合计

## 表-11-4 特殊项目暂估价表
特殊项目暂估价表
工程名称：暖通工程 |  |  | 标段：中国重汽集团济南卡车有限公司莱芜厂区外饰件车间高压清洗间改造项目 |  |  | 第 1 页 共 1 页
序号 | 特殊项目名称 | 内容、范围 |  | 计算单位 | 计算方法 |  | 金额(元) | 备注
合计

## 表-11-5 计日工表
计 日 工 表
工程名称：暖通工程 |  | 标段：中国重汽集团济南卡车有限公司莱芜厂区外饰件车间高压清洗间改造项目 |  |  | 第 1 页 共 1 页
编号 | 项目名称、型号、规格 |  | 单位 | 暂定数量 |  | 综合单价 | 合价
一 | 人工
人工小计
二 | 材料
材料小计
三 | 机械
机械小计
总 计

## 表-11-6 总承包服务费、采购保管费计价表
总承包服务费、采购保管费计价表
工程名称：暖通工程 |  | 标段：中国重汽集团济南卡车有限公司莱芜厂区外饰件车间高压清洗间改造项目 |  | 第 1 页 共 1 页
序号 | 项目名称及服务内容 |  | 项目价值 |  | 费率(%) | 金额(元)
1 | 总承包服务费 |  | 0
2 | 材料采购保管费
3 | 设备采购保管费
合 计
填表说明： 1、要详细注明服务内容且与清单保持一致； 2、发包人供应工程设备、材料总包服务费计费基数为发包人供应工程设备、材料的总价。 3、“发包人发包专业工程”总承包服务费率及“发包人供应材料”、“发包人供应工程设备”采购保管费率与招标文件一致

## 表-11-7 其他检验试验费报表
其他检验试验费计价表
工程名称：暖通工程 |  | 标段：中国重汽集团济南卡车有限公司莱芜厂区外饰件车间高压清洗间改造项目 |  |  | 第 1 页 共 1 页
序号 | 项目名称 |  | 项目价值 | 费率(%) |  | 金额(元) | 备注
1
合 计
填表说明： 1、要详细注明服务内容且与清单保持一致； 2、发包人供应工程设备、材料总包服务费计费基数为发包人供应工程设备、材料的总价。 3、“发包人发包专业工程”总承包服务费率及“发包人供应材料”、“发包人供应工程设备”采购保管费率与招标文件一致

## 表-12 规费、税金项目清单与计价表
规费、税金项目清单与计价表
工程名称：暖通工程 |  | 标段：中国重汽集团济南卡车有限公司莱芜厂区外饰件车间高压清洗间改造项目 |  |  | 第 1 页 共 1 页
序号 | 项目名称 |  | 计算基础 | 费率(%) |  | 金额(元)
1 | 规费
1.1 | 安全文明施工费
1.1.1 | 安全施工费 |  | 分部分项工程费+措施项目费+其他项目费-不取规费_合计
1.1.2 | 环境保护费 |  | 分部分项工程费+措施项目费+其他项目费-不取规费_合计
1.1.3 | 文明施工费 |  | 分部分项工程费+措施项目费+其他项目费-不取规费_合计
1.1.4 | 临时设施费 |  | 分部分项工程费+措施项目费+其他项目费-不取规费_合计
1.2 | 社会保险费 |  | 分部分项工程费+措施项目费+其他项目费-不取规费_合计
1.3 | 住房公积金 |  | 分部分项工程费+措施项目费+其他项目费-不取规费_合计
1.5 | 建设项目工伤保险 |  | 分部分项工程费+措施项目费+其他项目费-不取规费_合计
1.6 | 优质优价费 |  | 分部分项工程费+措施项目费+其他项目费-不取规费_合计
2 | 税金 |  | 分部分项工程费+措施项目费+其他项目费+规费+设备费-不取税金_合计-甲供材料费-甲供主材费-甲供设备费
合 计