## 封-1 工程量清单
|  | 装饰工程 |  |  | 工程
工 程 量 清 单
招 标 人： |  |  | 工 程 造 价 咨 询 人：
| (单位盖章) |  |  | (单位盖章)
法定代表人 或其授权人： |  |  | 法定代表人 或其授权人：
| (签字或盖章) |  |  | (签字或盖章)
编 制 人： |  |  | 复 核 人：
| (造价人员签字盖专用章) |  |  | (造价工程师签字盖专用章)
编 制 时 间： |  |  | 复 核 时 间：

## 表-01 总说明
总 说 明
工程名称：装饰工程 |  | 第 1 页 共 1 页
一 工程概况 1、工程概况：由[建设单位]投资兴建的[工程名称]；座落于[工程地址]，建筑面积：[建筑面积(平方米)]平方米， 占地面积 平方米；建筑高度：[建筑物总高度(米)]米，层高[标准层高度(米)]米，层数[总层数]层， 结构形式：[结构类型]；基础类型：[基础类型]；装饰标准等。本期工程范围包括： ； 2、编制依据：本工程依据《[编制依据(执行报价规则)]》中工程量清单计价办法，根据[设计单位]设计的[工程名称]施工设计图计算实物工程量； 3、材料价格按照本地市场价计入； 4、管理费： 5、利润： 6、特殊材料、设备情况说明。 7、其他需特殊说明的问题。 二 现场条件 三 编制工程量清单的依据及有关资料 四 对施工工艺、材料的特殊要求 五 其它

## 表-05 分部分项工程量清单与计价表
分部分项工程量清单与计价表
工程名称：装饰工程 |  |  | 标段：中国重汽集团济南卡车有限公司莱芜厂区外饰件车间高压清洗间改造项目 |  |  | 第 1 页 共 2 页
序号 | 项目编码 | 项目名称 项目特征 |  | 计量单位 | 工程数量 |  | 金额（元）
[7 empty] | 综合单价 | 合价 | 其中：暂估价
楼地面装饰工程
1 | 011101003001 | 金属耐磨骨料固化剂地面恢复 1.材料及分层做法： a.钢筋混凝土,内配双层双向钢筋,初凝时表面撒2~3厚金属耐磨骨料,不低于5kg/m²,随打随抹光, 表面施工混凝土密封固化剂,固化剂不低于0.3kg/m²； 2.各种节点及连接做法综合考虑在内（含各种找坡） 3.地面分隔缝、施工缝、变形缝、高差变化等综合考虑在内，采用NP2双组分高性能聚氨脂密封膏灌缝 4.与柱脚、墙脚、根部处理等连接处做法综合考虑在内 5.其他：满足招标文件及设计图纸、施工及验收规范要求，综合考虑 |  | m2 | 1.78
2 | 011101003001 | 细石混凝土楼地面 1.部位：水池底板 2.做法： 1）50厚C20细石混凝土； 2）10厚低标号砂浆； 3）20厚1:2.5水泥砂浆找平层 3.其他:满足招标文件及设计图纸、施工验收规范要求 |  | m2 | 10.89
3 | 011101001001 | 水泥砂浆楼地面 1.部位：池底 2.做法：最薄处20厚DP M15预拌砂浆找坡层,抹平 3.其他:满足招标文件及设计图纸、施工验收规范要求 |  | m2 | 10.89
墙、柱面装饰
4 | 011201001001 | 墙面一般抹灰 1.部位:水池侧墙 2.做法： 1）20厚1:2.5水泥砂浆找平层； 2）10厚低标号砂浆； 3.其他:满足招标文件及设计图纸、施工验收规范要求 |  | m2 | 6.82
本页小计
分部分项工程量清单与计价表
工程名称：装饰工程 |  |  | 标段：中国重汽集团济南卡车有限公司莱芜厂区外饰件车间高压清洗间改造项目 |  |  | 第 2 页 共 2 页
序号 | 项目编码 | 项目名称 项目特征 |  | 计量单位 | 工程数量 |  | 金额（元）
[7 empty] | 综合单价 | 合价 | 其中：暂估价
5 | 011204003001 | 块料墙面 1.部位：内墙2 2.材料要求及做法： a.5厚陶瓷墙砖,DTG砂浆勾缝; b.5厚DTA砂浆粘结层; d.10厚DP M15砂浆打底找平; e.用修补砂浆局部修补墙面,DP砂浆勾实接缝并拉毛,接缝处粘贴耐碱玻纤网格布; 3.面砖贴前充分浸湿 4.包含美缝胶美缝（颜色业主选定）、阳角条；排版深化设计综合考虑在内，面砖规格、样式由业主选定，价格不做调整； 5.其他：满足招标文件及设计图纸、施工及验收规范要求，综合考虑 |  | m2 | 67.96
本页小计
合 计

## 表-05-1 分部分项工程量清单与计价表
分部分项工程量清单与计价表
工程名称：装饰工程 |  |  | 标段：中国重汽集团济南卡车有限公司莱芜厂区外饰件车间高压清洗间改造项目 |  |  |  | 第 1 页 共 2 页
序号 | 项目编码 | 项目名称 |  | 项目特征 | 计量单位 | 工程数量 |  | 金额（元）
[8 empty] | 综合单价 | 合价 | 其中：暂估价
楼地面装饰工程
1 | 011101003001 | 金属耐磨骨料固化剂地面恢复 |  | 1.材料及分层做法： a.钢筋混凝土,内配双层双向钢筋,初凝时表面撒2~3厚金属耐磨骨料,不低于5kg/m²,随打随抹光, 表面施工混凝土密封固化剂,固化剂不低于0.3kg/m²； 2.各种节点及连接做法综合考虑在内（含各种找坡） 3.地面分隔缝、施工缝、变形缝、高差变化等综合考虑在内，采用NP2双组分高性能聚氨脂密封膏灌缝 4.与柱脚、墙脚、根部处理等连接处做法综合考虑在内 5.其他：满足招标文件及设计图纸、施工及验收规范要求，综合考虑 | m2 | 1.78
2 | 011101003001 | 细石混凝土楼地面 |  | 1.部位：水池底板 2.做法： 1）50厚C20细石混凝土； 2）10厚低标号砂浆； 3）20厚1:2.5水泥砂浆找平层 3.其他:满足招标文件及设计图纸、施工验收规范要求 | m2 | 10.89
3 | 011101001001 | 水泥砂浆楼地面 |  | 1.部位：池底 2.做法：最薄处20厚DP M15预拌砂浆找坡层,抹平 3.其他:满足招标文件及设计图纸、施工验收规范要求 | m2 | 10.89
墙、柱面装饰
4 | 011201001001 | 墙面一般抹灰 |  | 1.部位:水池侧墙 2.做法： 1）20厚1:2.5水泥砂浆找平层； 2）10厚低标号砂浆； 3.其他:满足招标文件及设计图纸、施工验收规范要求 | m2 | 6.82
本页小计
分部分项工程量清单与计价表
工程名称：装饰工程 |  |  | 标段：中国重汽集团济南卡车有限公司莱芜厂区外饰件车间高压清洗间改造项目 |  |  |  | 第 2 页 共 2 页
序号 | 项目编码 | 项目名称 |  | 项目特征 | 计量单位 | 工程数量 |  | 金额（元）
[8 empty] | 综合单价 | 合价 | 其中：暂估价
5 | 011204003001 | 块料墙面 |  | 1.部位：内墙2 2.材料要求及做法： a.5厚陶瓷墙砖,DTG砂浆勾缝; b.5厚DTA砂浆粘结层; d.10厚DP M15砂浆打底找平; e.用修补砂浆局部修补墙面,DP砂浆勾实接缝并拉毛,接缝处粘贴耐碱玻纤网格布; 3.面砖贴前充分浸湿 4.包含美缝胶美缝（颜色业主选定）、阳角条；排版深化设计综合考虑在内，面砖规格、样式由业主选定，价格不做调整； 5.其他：满足招标文件及设计图纸、施工及验收规范要求，综合考虑 | m2 | 67.96
本页小计
合 计

## 表-07 措施项目清单计价汇总表
措施项目清单计价汇总表
工程名称：装饰工程 |  | 标段：中国重汽集团济南卡车有限公司莱芜厂区外饰件车间高压清洗间改造项目 | 第 1 页 共 1 页
序号 | 项目名称 |  |  | 金额（元）
1 | 总价措施项目
2 | 单价措施项目
合 计

## 表-08 总价措施项目清单与计价表
总价措施项目清单与计价表
工程名称：装饰工程 |  | 标段：中国重汽集团济南卡车有限公司莱芜厂区外饰件车间高压清洗间改造项目 |  |  | 第 1 页 共 1 页
序号 | 项目名称 |  | 计算基础 | 费 率（%） |  | 金额（元） | 备注
1 | 夜间施工费
2 | 二次搬运费
3 | 冬雨季施工增加费
4 | 已完工程及设备保护费
合 计

## 表-09 单价措施项目清单与计价表
单价措施项目清单与计价表
工程名称：装饰工程 |  |  | 标段：中国重汽集团济南卡车有限公司莱芜厂区外饰件车间高压清洗间改造项目 |  |  | 第 1 页 共 1 页
序号 | 项目编码 | 项目名称 项目特征 |  | 计量 单位 | 工程数量 |  | 金额（元）
[7 empty] | 综合单价 | 合价 | 其中：暂估价
1 | 011701001001 | 综合脚手架 1.内墙装饰脚手架等全部脚手架综合考虑在内 2.工程量计算规则按清洗间建筑面积计算 |  | m2 | 39.96
本页小计
合 计

## 表-11 其他项目清单与计价汇总表
其他项目清单与计价汇总表
工程名称：装饰工程 |  | 标段：中国重汽集团济南卡车有限公司莱芜厂区外饰件车间高压清洗间改造项目 |  | 第 1 页 共 1 页
序号 | 项目名称 |  | 计量单位 | 金额（元） | 备注
1 | 暂列金额 |  | 项 |  | 详见暂列金额表
2 | 专业工程暂估价 |  | 项 |  | 详见专业工程暂估价表
3 | 特殊项目暂估价 |  | 项 |  | 详见特殊项目暂估价表
4 | 计日工 |  |  |  | 详见计日工表
5 | 采购保管费 |  |  |  | 详见总承包服务费、采购保管费表
6 | 其他检验试验费
7 | 总承包服务费 |  |  |  | 详见总承包服务费、采购保管费表
8 | 其他
合 计 |  |  |  |  | —

## 表-11-1 暂列金额明细表
暂列金额明细表
工程名称：装饰工程 |  | 标段：中国重汽集团济南卡车有限公司莱芜厂区外饰件车间高压清洗间改造项目 |  | 第 1 页 共 1 页
序号 | 项目名称 |  | 计量单位 |  | 暂定金额(元) | 备注
1 | 暂列金额 |  | 项 |  |  | 一般可按分部分项工程费的10%~15%估列
合 计 | [5 empty] | —

## 表-11-2 材料暂估价一览表（不含设备）
材料暂估价一览表
工程名称：装饰工程 |  | 标段：中国重汽集团济南卡车有限公司莱芜厂区外饰件车间高压清洗间改造项目 |  | 第 1 页 共 1 页
材料号 | 材料名称、规格、型号 |  | 计量单位 | 单价(元) | 备注
填表说明： 1、此表由招标人填写，并在备注栏说明暂估价的材料拟是否为甲供材。 2、此表应与清单中所列表相同。

## 表-11-2 工程设备暂估价一览表
工程设备暂估价一览表
工程名称：中国重汽集团济南卡车有限公司莱芜厂区外饰件车间高压清洗间改造项目 |  |  | 第 1 页 共 1 页
序号 | 名称,规格,型号 | 单位 |  | 单价(元) | 备注
填表说明： 1、此表由招标人填写，并在备注栏说明是否为甲供设备。 2、此表应与清单中所列表相同。

## 表-11-3 专业工程暂估价表
专业工程暂估价表
工程名称：装饰工程 |  | 标段：中国重汽集团济南卡车有限公司莱芜厂区外饰件车间高压清洗间改造项目 |  |  | 第 1 页 共 1 页
序号 | 工程名称 |  | 工程内容 | 金额(元) |  | 备注
1
合计

## 表-11-4 特殊项目暂估价表
特殊项目暂估价表
工程名称：装饰工程 |  |  | 标段：中国重汽集团济南卡车有限公司莱芜厂区外饰件车间高压清洗间改造项目 |  |  | 第 1 页 共 1 页
序号 | 特殊项目名称 | 内容、范围 |  | 计算单位 | 计算方法 |  | 金额(元) | 备注
合计

## 表-11-5 计日工表
计 日 工 表
工程名称：装饰工程 |  | 标段：中国重汽集团济南卡车有限公司莱芜厂区外饰件车间高压清洗间改造项目 |  |  | 第 1 页 共 1 页
编号 | 项目名称、型号、规格 |  | 单位 | 暂定数量 |  | 综合单价 | 合价
一 | 人工
人工小计
二 | 材料
材料小计
三 | 机械
机械小计
总 计

## 表-11-6 总承包服务费、采购保管费计价表
总承包服务费、采购保管费计价表
工程名称：装饰工程 |  | 标段：中国重汽集团济南卡车有限公司莱芜厂区外饰件车间高压清洗间改造项目 |  | 第 1 页 共 1 页
序号 | 项目名称及服务内容 |  | 项目价值 |  | 费率(%) | 金额(元)
1 | 总承包服务费 |  | 0
2 | 材料采购保管费
3 | 设备采购保管费
合 计
填表说明： 1、要详细注明服务内容且与清单保持一致； 2、发包人供应工程设备、材料总包服务费计费基数为发包人供应工程设备、材料的总价。 3、“发包人发包专业工程”总承包服务费率及“发包人供应材料”、“发包人供应工程设备”采购保管费率与招标文件一致

## 表-11-7 其他检验试验费报表
其他检验试验费计价表
工程名称：装饰工程 |  | 标段：中国重汽集团济南卡车有限公司莱芜厂区外饰件车间高压清洗间改造项目 |  |  | 第 1 页 共 1 页
序号 | 项目名称 |  | 项目价值 | 费率(%) |  | 金额(元) | 备注
1
合 计
填表说明： 1、要详细注明服务内容且与清单保持一致； 2、发包人供应工程设备、材料总包服务费计费基数为发包人供应工程设备、材料的总价。 3、“发包人发包专业工程”总承包服务费率及“发包人供应材料”、“发包人供应工程设备”采购保管费率与招标文件一致

## 表-12 规费、税金项目清单与计价表
规费、税金项目清单与计价表
工程名称：装饰工程 |  | 标段：中国重汽集团济南卡车有限公司莱芜厂区外饰件车间高压清洗间改造项目 |  |  | 第 1 页 共 1 页
序号 | 项目名称 |  | 计算基础 | 费率(%) |  | 金额(元)
1 | 规费
1.1 | 安全文明施工费
1.1.1 | 安全施工费 |  | 分部分项工程费+措施项目费+其他项目费-不取规费_合计
1.1.2 | 环境保护费 |  | 分部分项工程费+措施项目费+其他项目费-不取规费_合计
1.1.3 | 文明施工费 |  | 分部分项工程费+措施项目费+其他项目费-不取规费_合计
1.1.4 | 临时设施费 |  | 分部分项工程费+措施项目费+其他项目费-不取规费_合计
1.2 | 社会保险费 |  | 分部分项工程费+措施项目费+其他项目费-不取规费_合计
1.3 | 住房公积金 |  | 分部分项工程费+措施项目费+其他项目费-不取规费_合计
1.5 | 建设项目工伤保险 |  | 分部分项工程费+措施项目费+其他项目费-不取规费_合计
1.6 | 优质优价费 |  | 分部分项工程费+措施项目费+其他项目费-不取规费_合计
2 | 税金 |  | 分部分项工程费+措施项目费+其他项目费+规费+设备费-不取税金_合计-甲供材料费-甲供主材费-甲供设备费
合 计